## 戸建一棟リフォーム
概算ですので、参考値としてご利用ください。
|  | 延べ床面積 | 125
概算
|  | 外壁 | 150
|  | 屋根・天井 | 62.5
|  | 床 | 62.5
断熱材区分 A-1、A-2、B、C
アクリア・マットエース他（含 アクリアαR71、アクリアUボードNTα）
| 外壁 | 屋根・天井 | 床
断熱材最低使用量（m3） | 11 | 12 | 6
アクリア・マットエース他 | アクリアネクスト14K105X395X2880 | アクリアブローS 13K300㎜(330㎜) | リフォーム用アクリアUボードピンレス24K80X820Ｘ450
補助金最低必要ケース | 11 | 13 | 15
必要ケース（概算面積より） | 13 | 20 | 11
設計価格（円/ケース） | 28630 | 材工 | 22645
設計価格（円/面積） | 372190 | #VALUE! | 249095
※アクリアウールを天井で使う場合、1割程度少なめに出ますので、ご了承下さい。
断熱材区分 D
アクリアαシリーズ（除 アクリアαR71、アクリアUボードNTα）
| 外壁 | 屋根・天井 | 床
断熱材最低使用量（m3） | 7 | 8 | 3
アクリアα | アクリアネクストα20K105X430X2880 | アクリアマットα20K155X455X1370 | アクリアUボードピンレスα36K105X805X805
補助金最低必要ケース | 9 | 11 | 8
必要ケース（概算面積より） | 20 | 13 | 13
設計価格（円/ケース） | 28152 | 24840 | 26280
設計価格（円/面積） | 563040 | 322920 | 341640
※アクリアウールαを天井で使う場合、1割程度少なめに出ますので、ご了承下さい。
部分断熱
断熱材区分 A-1、A-2、B、C
アクリア・マットエース他（含 アクリアαR71、アクリアUボードNTα）
| 外壁 | 屋根・天井 | 床
断熱材最低使用量（m3） | 5.5 | 6 | 3
アクリア・マットエース他 | アクリアネクスト14K105X395X2880 | アクリアＲ５７ 20K200X455X1370 | リフォーム用アクリアUボードピンレス24K80X820Ｘ450
補助金最低必要ケース | 6 | 9 | 8
必要ケース（概算面積より） | 13 | 18 | 11
設計価格（円/ケース） | 28630 | 23496 | 22645
設計価格（円/面積） | 372190 | 422928 | 249095
※アクリアウールを天井で使う場合、1割程度少なめに出ますので、ご了承下さい。
断熱材区分 D
アクリアαシリーズ（除 アクリアαR71、アクリアUボードNTα）
| 外壁 | 屋根・天井 | 床
断熱材最低使用量（m3） | 3.5 | 4 | 1.5
アクリアα | アクリアネクストα20K105X430X2880 | アクリアマットα20K155X455X1370 | アクリアUボードピンレスα36K105X805X805
補助金最低必要ケース | 5 | 6 | 4
必要ケース（概算面積より） | 20 | 13 | 13
設計価格（円/ケース） | 28152 | 24840 | 26280
設計価格（円/面積） | 563040 | 322920 | 341640
※アクリアウールαを天井で使う場合、1割程度少なめに出ますので、ご了承下さい。
子育てグリーン住宅支援事業
戸建住宅リフォーム 必要ケース数計算
（ ）は部分断熱
断熱改修の補助額
断熱改修の最低使用量
ピンクのセルは
選択してね！
ここは入力！
ｍ2
ｍ2
ｍ2
ｍ2
（ ）は部分断熱
ここに直接入力もＯＫ！

## 共同住宅等リフォーム
概算ですので、参考値としてご利用ください。
|  | 延べ床面積 | 80
概算
|  | 外壁 | 100
|  | 屋根・天井 | 80
|  | 床 | 80
断熱材区分 A-1、A-2、B、C
アクリア・マットエース他（含 アクリアαR71、アクリアUボードNTα）
| 外壁 | 屋根・天井 | 床
断熱材最低使用量（m3） | 3.1 | 8 | 5
アクリア・マットエース他 | アクリアネクスト14K105X395X2880 | アクリアブローS 13K400㎜(400㎜) | リフォーム用アクリアUボードピンレス24K80X820Ｘ450
補助金最低必要ケース | 3 | 9 | 13
必要ケース（概算面積より） | 9 | 33 | 14
設計価格（円/ケース） | 28630 | 材工 | 22645
設計価格（円/面積） | 257670 | #VALUE! | 317030
※アクリアウールを天井で使う場合、1割程度少なめに出ますので、ご了承下さい。
断熱材区分 D
アクリアαシリーズ（除 アクリアαR71、アクリアUボードNTα）
| 外壁 | 屋根・天井 | 床
断熱材最低使用量（m3） | 1.9 | 5.7 | 2.3
アクリアα | アクリアネクストα20K105X430X2880 | アクリアマットα20K155X455X1370 | アクリアUボードピンレスα36K105X805X805
補助金最低必要ケース | 3 | 8 | 6
必要ケース（概算面積より） | 14 | 17 | 17
設計価格（円/ケース） | 28152 | 24840 | 26280
設計価格（円/面積） | 394128 | 422280 | 446760
※アクリアウールαを天井で使う場合、1割程度少なめに出ますので、ご了承下さい。
部分断熱
断熱材区分 A-1、A-2、B、C
アクリア・マットエース他（含 アクリアαR71、アクリアUボードNTα）
| 外壁 | 屋根・天井 | 床
断熱材最低使用量（m3） | 1.6 | 4 | 2.5
アクリア・マットエース他 | アクリアネクスト14K105X395X2880 | アクリアＲ５７ 20K200X455X1370 | リフォーム用アクリアUボードピンレス24K80X820Ｘ450
補助金最低必要ケース | 2 | 6 | 7
必要ケース（概算面積より） | 9 | 22 | 14
設計価格（円/ケース） | 28630 | 23496 | 22645
設計価格（円/面積） | 257670 | 516912 | 317030
※アクリアウールを天井で使う場合、1割程度少なめに出ますので、ご了承下さい。
断熱材区分 D
アクリアαシリーズ（除 アクリアαR71、アクリアUボードNTα）
| 外壁 | 屋根・天井 | 床
断熱材最低使用量（m3） | 1 | 2.9 | 1.2
アクリアα | アクリアネクストα20K105X430X2880 | アクリアマットα20K155X455X1370 | アクリアUボードピンレスα36K105X805X805
補助金最低必要ケース | 2 | 4 | 3
必要ケース（概算面積より） | 14 | 17 | 17
設計価格（円/ケース） | 28152 | 24840 | 26280
設計価格（円/面積） | 394128 | 422280 | 446760
※アクリアウールαを天井で使う場合、1割程度少なめに出ますので、ご了承下さい。
子育てグリーン住宅支援事業
共同住宅等リフォーム 必要ケース数計算
（ ）は部分断熱
断熱改修の補助額
断熱改修の最低使用量
ピンクのセルは
選択してね！
ここは入力！
ｍ2
ｍ2
ｍ2
ｍ2
（ ）は部分断熱

## Sheet2
外壁 | 製品名 | 型番 | 断熱材 区分 | 密度 |  | 厚み | 寸法（mm） | 入数 | 施工坪数 | 熱抵抗値 | 設計価格 |  | １ケース当たり 体積（㎥）
アクリアネクストα20K105X395X2880 | アクリアネクストα20K | 2AFGACNA20K-105 | D | 20 | X | 105 | 395X2880 | 6 | 2.3 | 3.1 | 12240 | 28152 | 0.716 | 105 | 395 | 2880
アクリアネクストα20K105X430X2880 | アクリアネクストα20K | 2AFGACNA20K-105 | D | 20 | X | 105 | 430X2880 | 6 | 2.3 | 3.1 | 12240 | 28152 | 0.78 | 105 | 430 | 2880
アクリアネクストα20K105X470X2880 | アクリアネクストα20K | 2AFGACNA20K-105 | D | 20 | X | 105 | 470X2880 | 5 | 2.1 | 3.1 | 12240 | 25704 | 0.71 | 105 | 470 | 2880
アクリアウールα20K89X425X1370 | アクリアウールα20K | 2AFGACWA20K-89 | D | 20 | X | 89 | 425X1370 | 12 | 2.2 | 2.6 | 8900 | 19580 | 0.621 | 89 | 425 | 1370
アクリアウールα20K105X395X1370 | アクリアウールα20K | 2AFGACWA20K-105 | D | 20 | X | 105 | 395X1370 | 12 | 2.2 | 3.1 | 10500 | 23100 | 0.681 | 105 | 395 | 1370
アクリアウールα20K105X430X1370 | アクリアウールα20K | 2AFGACWA20K-105 | D | 20 | X | 105 | 430X1370 | 12 | 2.2 | 3.1 | 10500 | 23100 | 0.742 | 105 | 430 | 1370
アクリアウールα20K140X420X1190 | アクリアウールα20K | 2AFGACWA20K-140 | D | 20 | X | 140 | 420X1190 | 8 | 1.3 | 4.1 | 14000 | 18200 | 0.559 | 140 | 420 | 1190
アクリアウールα20K140X420X1330 | アクリアウールα20K | 2AFGACWA20K-140 | D | 20 | X | 140 | 420X1330 | 8 | 1.4 | 4.1 | 14000 | 19600 | 0.625 | 140 | 420 | 1330
アクリアウールα28K89X380X1330 | アクリアウールα28K | 2AFGACWA28K-89 | D | 28 | X | 89 | 380X1330 | 8 | 1.4 | 2.7 | 9390 | 13146 | 0.359 | 89 | 380 | 1330
アクリアウールα28K89X420X1330 | アクリアウールα28K | 2AFGACWA28K-89 | D | 28 | X | 89 | 420X1330 | 8 | 1.4 | 2.7 | 9390 | 13146 | 0.397 | 89 | 420 | 1330
アクリアウールα36K105X390X1370 | アクリアウールα36K | 2AFGACWA36K-105 | D | 36 | X | 105 | 390X1370 | 6 | 1.1 | 3.3 | 11640 | 12804 | 0.336 | 105 | 390 | 1370
アクリアウールα36K105X425X1370 | アクリアウールα36K | 2AFGACWA36K-105 | D | 36 | X | 105 | 425X1370 | 6 | 1.1 | 3.3 | 11640 | 12804 | 0.366 | 105 | 425 | 1370
アクリアGパックマット24K50X430X1370 | アクリアGパックマット24K | 2AFGAGPM24K-50 | D | 24 | X | 50 | 430X1370 | 20 | 3.7 | 1.5 | 5350 | 19795 | 0.589 | 50 | 430 | 1370
アクリアGパックマット24K100X430X1370 | アクリアGパックマット24K | 2AFGAGPM24K-100 | D | 24 | X | 100 | 430X1370 | 10 | 1.8 | 2.9 | 11000 | 19800 | 0.589 | 100 | 430 | 1370
床
アクリアUボードピンレスα36K105X805X805 | アクリアUボードピンレスα36K | 2AFGACUPLA36K-105 | D | 36 | X | 105 | 805X805 | 6 | 1.5 | 3.3 | 17520 | 26280 | 0.408 | 105 | 805 | 805
アクリアウールα20K89X425X1370 | アクリアウールα20K | 2AFGACWA20K-89 | D | 20 | X | 89 | 425X1370 | 12 | 2.2 | 2.6 | 8900 | 19580 | 0.621 | 89 | 425 | 1370
アクリアウールα20K105X395X1370 | アクリアウールα20K | 2AFGACWA20K-105 | D | 20 | X | 105 | 395X1370 | 12 | 2.2 | 3.1 | 10500 | 23100 | 0.681 | 105 | 395 | 1370
アクリアウールα20K105X430X1370 | アクリアウールα20K | 2AFGACWA20K-105 | D | 20 | X | 105 | 430X1370 | 12 | 2.2 | 3.1 | 10500 | 23100 | 0.742 | 105 | 430 | 1370
アクリアウールα20K140X420X1190 | アクリアウールα20K | 2AFGACWA20K-140 | D | 20 | X | 140 | 420X1190 | 8 | 1.3 | 4.1 | 14000 | 18200 | 0.559 | 140 | 420 | 1190
アクリアウールα20K140X420X1330 | アクリアウールα20K | 2AFGACWA20K-140 | D | 20 | X | 140 | 420X1330 | 8 | 1.4 | 4.1 | 14000 | 19600 | 0.625 | 140 | 420 | 1330
アクリアウールα28K89X380X1330 | アクリアウールα28K | 2AFGACWA28K-89 | D | 28 | X | 89 | 380X1330 | 8 | 1.4 | 2.7 | 9390 | 13146 | 0.359 | 89 | 380 | 1330
アクリアウールα28K89X420X1330 | アクリアウールα28K | 2AFGACWA28K-89 | D | 28 | X | 89 | 420X1330 | 8 | 1.4 | 2.7 | 9390 | 13146 | 0.397 | 89 | 420 | 1330
アクリアウールα36K105X390X1370 | アクリアウールα36K | 2AFGACWA36K-105 | D | 36 | X | 105 | 390X1370 | 6 | 1.1 | 3.3 | 11640 | 12804 | 0.336 | 105 | 390 | 1370
アクリアウールα36K105X425X1370 | アクリアウールα36K | 2AFGACWA36K-105 | D | 36 | X | 105 | 425X1370 | 6 | 1.1 | 3.3 | 11640 | 12804 | 0.366 | 105 | 425 | 1370
アクリアGパックマット24K50X430X1370 | アクリアGパックマット24K | 2AFGAGPM24K-50 | D | 24 | X | 50 | 430X1370 | 20 | 3.7 | 1.5 | 5350 | 19795 | 0.589 | 50 | 430 | 1370
アクリアGパックマット24K100X430X1370 | アクリアGパックマット24K | 2AFGAGPM24K-100 | D | 24 | X | 100 | 430X1370 | 10 | 1.8 | 2.9 | 11000 | 19800 | 0.589 | 100 | 430 | 1370
天井
アクリアマットα20K155X455X1370 | アクリアマットα20K | 2AFGACMA20K-155 | D | 20 | X | 155 | 455X1370 | 8 | 1.5 | 4.6 | 16560 | 24840 | 0.772 | 155 | 455 | 1370
アクリアウールα20K89X425X1370 | アクリアウールα20K | 2AFGACWA20K-89 | D | 20 | X | 89 | 425X1370 | 12 | 2.2 | 2.6 | 8900 | 19580 | 0.621 | 89 | 425 | 1370
アクリアウールα20K105X395X1370 | アクリアウールα20K | 2AFGACWA20K-105 | D | 20 | X | 105 | 395X1370 | 12 | 2.2 | 3.1 | 10500 | 23100 | 0.681 | 105 | 395 | 1370
アクリアウールα20K105X430X1370 | アクリアウールα20K | 2AFGACWA20K-105 | D | 20 | X | 105 | 430X1370 | 12 | 2.2 | 3.1 | 10500 | 23100 | 0.742 | 105 | 430 | 1370
アクリアウールα20K140X420X1190 | アクリアウールα20K | 2AFGACWA20K-140 | D | 20 | X | 140 | 420X1190 | 8 | 1.3 | 4.1 | 14000 | 18200 | 0.559 | 140 | 420 | 1190
アクリアウールα20K140X420X1330 | アクリアウールα20K | 2AFGACWA20K-140 | D | 20 | X | 140 | 420X1330 | 8 | 1.4 | 4.1 | 14000 | 19600 | 0.625 | 140 | 420 | 1330
アクリアウールα28K89X380X1330 | アクリアウールα28K | 2AFGACWA28K-89 | D | 28 | X | 89 | 380X1330 | 8 | 1.4 | 2.7 | 9390 | 13146 | 0.359 | 89 | 380 | 1330
アクリアウールα28K89X420X1330 | アクリアウールα28K | 2AFGACWA28K-89 | D | 28 | X | 89 | 420X1330 | 8 | 1.4 | 2.7 | 9390 | 13146 | 0.397 | 89 | 420 | 1330
アクリアウールα36K105X390X1370 | アクリアウールα36K | 2AFGACWA36K-105 | D | 36 | X | 105 | 390X1370 | 6 | 1.1 | 3.3 | 11640 | 12804 | 0.336 | 105 | 390 | 1370
アクリアウールα36K105X425X1370 | アクリアウールα36K | 2AFGACWA36K-105 | D | 36 | X | 105 | 425X1370 | 6 | 1.1 | 3.3 | 11640 | 12804 | 0.366 | 105 | 425 | 1370
アクリアGパックマット24K50X430X1370 | アクリアGパックマット24K | 2AFGAGPM24K-50 | D | 24 | X | 50 | 430X1370 | 20 | 3.7 | 1.5 | 5350 | 19795 | 0.589 | 50 | 430 | 1370
アクリアGパックマット24K100X430X1370 | アクリアGパックマット24K | 2AFGAGPM24K-100 | D | 24 | X | 100 | 430X1370 | 10 | 1.8 | 2.9 | 11000 | 19800 | 0.589 | 100 | 430 | 1370
床
リフォーム用アクリアUボードピンレス24K80X820Ｘ450 | リフォーム用アクリアUボードピンレス24K | 1AFGACUPL24K-80 | C | 24 | X | 80 | 820Ｘ450 | 14 | 1.75 | 2.2 | 12940 | 22645 | 0.413 | 80 | 820 | 450
リフォーム用アクリアUボードピンレス24K80X870Ｘ450 | リフォーム用アクリアUボードピンレス24K | 1AFGACUPL24K-80 | C | 24 | X | 80 | 870Ｘ450 | 14 | 1.75 |  | 12940 | 22645 | 0.438 | 80 | 870 | 450
リフォーム用アクリアUボードピンレス24K80X910Ｘ450 | リフォーム用アクリアUボードピンレス24K | 1AFGACUPL24K-80 | C | 24 | X | 80 | 910Ｘ450 | 14 | 1.75 |  | 12940 | 22645 | 0.458 | 80 | 910 | 450
リフォーム用アクリアUボードピンレス24K80X940Ｘ450 | リフォーム用アクリアUボードピンレス24K | 1AFGACUPL24K-80 | C | 24 | X | 80 | 940Ｘ450 | 14 | 1.75 |  | 12940 | 22645 | 0.473 | 80 | 940 | 450
リフォーム用アクリアUボードピンレス24K80X420Ｘ910 | リフォーム用アクリアUボードピンレス24K | 1AFGACUPL24K-80 | C | 24 | X | 80 | 420Ｘ910 | 16 | 2 |  | 12940 | 25880 | 0.489 | 80 | 420 | 910
リフォーム用アクリアUボードピンレス24K80X450Ｘ910 | リフォーム用アクリアUボードピンレス24K | 1AFGACUPL24K-80 | C | 24 | X | 80 | 450Ｘ910 | 14 | 1.75 |  | 12940 | 22645 | 0.458 | 80 | 450 | 910
アクリアＵボードNTα20K120X805X805 | アクリアＵボードNTα20K | 1AFGACUNTA20K-120 | C | 20 | X | 120 | 805X805 | 6 | 1.5 | 3.4 | 11970 | 17955 | 0.466 | 120 | 805 | 805
アクリアＵボードNTα20K120X820X820 | アクリアＵボードNTα20K | 1AFGACUNTA20K-120 | C | 20 | X | 120 | 820X820 | 6 | 1.5 |  | 11970 | 17955 | 0.484 | 120 | 820 | 820
アクリアUボードピンレス24K105X805X805 | アクリアUボードピンレス24K | 1AFGACUPL24K-105 | C | 20 | X | 105 | 805X805 | 6 | 1.5 | 2.9 | 12140 | 18210 | 0.408 | 105 | 805 | 805
アクリアUボードピンレス24K105X805X1820 | アクリアUボードピンレス24K | 1AFGACUPL24K-105 | C | 20 | X | 105 | 805X1820 | 4 | 2 |  | 12140 | 24280 | 0.615 | 105 | 805 | 1820
アクリアUボードピンレス24K120X790X1820 | アクリアUボードピンレス24K | 1AFGACUPL24K-120 | C | 20 | X | 120 | 790X1820 | 3 | 1.5 | 3.3 | 13860 | 20790 | 0.517 | 120 | 790 | 1820
アクリアUボードピンレスS20K90X805X805 | アクリアUボードピンレスS20K | 1AFGACUPLS20K-90 | C | 20 | X | 90 | 805X805 | 8 | 2 | 2.5 | 10320 | 20640 | 0.466 | 90 | 805 | 805
アクリアUボードピンレスS20K90X820X820 | アクリアUボードピンレスS20K | 1AFGACUPLS20K-90 | C | 20 | X | 90 | 820X820 | 8 | 2 |  | 10320 | 20640 | 0.484 | 90 | 820 | 820
アクリアUボードピンレスS20K90X820X888 | アクリアUボードピンレスS20K | 1AFGACUPLS20K-90 | C | 20 | X | 90 | 820X888 | 8 | 2 |  | 10320 | 20640 | 0.524 | 90 | 820 | 888
アクリアUボードピンレスS20K90X820X1820 | アクリアUボードピンレスS20K | 1AFGACUPLS20K-90 | C | 20 | X | 90 | 820X1820 | 4 | 2 |  | 10320 | 20640 | 0.537 | 90 | 820 | 1820
アクリアUボードピンレスS20K90X910X2000 | アクリアUボードピンレスS20K | 1AFGACUPLS20K-90 | C | 20 | X | 90 | 910X2000 | 4 | 2.4 |  | 10320 | 24768 | 0.655 | 90 | 910 | 2000
アクリアUボードNT24K42X263X1820 | アクリアUボードNT24K | 1AFGACUNT24K-42 | C | 24 | X | 42 | 263X1820 | 18 | 3 | 1.2 | 4010 | 12030 | 0.361 | 42 | 263 | 1820
アクリアUボードNT24K42X415X1820 | アクリアUボードNT24K | 1AFGACUNT24K-42 | C | 24 | X | 42 | 415X1820 | 12 | 3 |  | 4010 | 12030 | 0.38 | 42 | 415 | 1820
アクリアUボードNT24K80X263X910 | アクリアUボードNT24K | 1AFGACUNT24K-80 | C | 24 | X | 80 | 263X910 | 18 | 1.5 | 2.2 | 7580 | 11370 | 0.344 | 80 | 263 | 910
アクリアUボードNT24K80X415X910 | アクリアUボードNT24K | 1AFGACUNT24K-80 | C | 24 | X | 80 | 415X910 | 14 | 1.75 |  | 7580 | 13265 | 0.422 | 80 | 415 | 910
アクリアウール16K89X375X2350 | アクリアウール16K | 1AFGACW16K-89 | C | 16 | X | 89 | 375X2350 | 9 | 2.9 | 2.3 | 7790 | 22591 | 0.705 | 89 | 375 | 2350
アクリアウール16K89X425X2350 | アクリアウール16K | 1AFGACW16K-89 | C | 16 | X | 89 | 425X2350 | 9 | 2.9 |  | 7790 | 22591 | 0.799 | 89 | 425 | 2350
アクリアウール16K89X375X2740 | アクリアウール16K | 1AFGACW16K-89 | C | 16 | X | 89 | 375X2740 | 8 | 3 |  | 7790 | 23370 | 0.731 | 89 | 375 | 2740
アクリアウール16K89X425X2740 | アクリアウール16K | 1AFGACW16K-89 | C | 16 | X | 89 | 425X2740 | 8 | 3 |  | 7790 | 23370 | 0.829 | 89 | 425 | 2740
アクリアウール16K105X395X2740 | アクリアウール16K | 1AFGACW16K-105 | C | 16 | X | 105 | 395X2740 | 8 | 3 | 2.8 | 9020 | 27060 | 0.909 | 105 | 395 | 2740
アクリアウール16K105X430X2740 | アクリアウール16K | 1AFGACW16K-105 | C | 16 | X | 105 | 430X2740 | 8 | 3 |  | 9020 | 27060 | 0.989 | 105 | 430 | 2740
アクリアウール16K120X380X2880 | アクリアウール16K | 1AFGACW16K-120 | C | 16 | X | 120 | 380X2880 | 6 | 2.3 | 3.2 | 10300 | 23690 | 0.787 | 120 | 380 | 2880
アクリアウール16K120X425X2880 | アクリアウール16K | 1AFGACW16K-120 | C | 16 | X | 120 | 425X2880 | 6 | 2.3 |  | 10300 | 23690 | 0.881 | 120 | 425 | 2880
アクリアウール16K140X375X2350 | アクリアウール16K | 1AFGACW16K-140 | C | 16 | X | 140 | 375X2350 | 5 | 1.5 | 3.7 | 12010 | 18015 | 0.616 | 140 | 375 | 2350
アクリアウール16K140X425X2350 | アクリアウール16K | 1AFGACW16K-140 | C | 16 | X | 140 | 425X2350 | 5 | 1.5 |  | 12010 | 18015 | 0.699 | 140 | 425 | 2350
アクリアウール16K105X810X11000 | アクリアウール16K | 1AFGACW16K-105 | C | 16 | X | 105 | 810X11000 | 1 | 3 | 2.8 | 9020 | 27060 | 0.935 | 105 | 810 | 11000
アクリアウール16K50X910X22000 | アクリアウール16K | 1AFGACW16K-50 | C | 16 | X | 50 | 910X22000 | 1 | 6 | 1.3 | 4300 | 25800 | 1.001 | 50 | 910 | 22000
アクリアウール16K105X910X11000 | アクリアウール16K | 1AFGACW16K-105 | C | 16 | X | 105 | 910X11000 | 1 | 3 | 2.8 | 9020 | 27060 | 1.051 | 105 | 910 | 11000
アクリアウール24K105X395X2880 | アクリアウール24K | 1AFGACW24K-105 | C | 24 | X | 105 | 395X2880 | 4 | 1.5 | 2.9 | 14390 | 21585 | 0.477 | 105 | 395 | 2880
アクリアウール24K105X430X2880 | アクリアウール24K | 1AFGACW24K-105 | C | 24 | X | 105 | 430X2880 | 4 | 1.5 |  | 14390 | 21585 | 0.52 | 105 | 430 | 2880
アクリアウール24K120X390X2770 | アクリアウール24K | 1AFGACW24K-120 | C | 24 | X | 120 | 390X2770 | 4 | 1.5 | 3.3 | 16440 | 24660 | 0.518 | 120 | 390 | 2770
アクリアウール24K120X430X2770 | アクリアウール24K | 1AFGACW24K-120 | C | 24 | X | 120 | 430X2770 | 4 | 1.5 |  | 16440 | 24660 | 0.571 | 120 | 430 | 2770
壁
アクリアネクスト14K89X420X2360 | アクリアネクスト14K | 1AFGACN14K-89 | C | 14 | X | 89 | 420X2360 | 10 | 3.2 | 2.3 | 7390 | 23648 | 0.882 | 89 | 420 | 2360
アクリアネクスト14K90X395X2880 | アクリアネクスト14K | 1AFGACN14K-90 | C | 14 | X | 90 | 395X2880 | 10 | 3.9 | 2.4 | 7550 | 29445 | 1.023 | 90 | 395 | 2880
アクリアネクスト14K90X430X2880 | アクリアネクスト14K | 1AFGACN14K-90 | C | 14 | X | 90 | 430X2880 | 10 | 3.9 |  | 7550 | 29445 | 1.114 | 90 | 430 | 2880
アクリアネクスト14K90X470X2880 | アクリアネクスト14K | 1AFGACN14K-90 | C | 14 | X | 90 | 470X2880 | 10 | 4.3 |  | 7550 | 32465 | 1.218 | 90 | 470 | 2880
アクリアネクスト14K105X395X2880 | アクリアネクスト14K | 1AFGACN14K-105 | C | 14 | X | 105 | 395X2880 | 9 | 3.5 | 2.8 | 8180 | 28630 | 1.075 | 105 | 395 | 2880
アクリアネクスト14K105X430X2880 | アクリアネクスト14K | 1AFGACN14K-105 | C | 14 | X | 105 | 430X2880 | 7 | 2.7 |  | 8180 | 22086 | 0.91 | 105 | 430 | 2880
アクリアネクスト14K105X470X2880 | アクリアネクスト14K | 1AFGACN14K-105 | C | 14 | X | 105 | 470X2880 | 7 | 3 |  | 8180 | 24540 | 0.994 | 105 | 470 | 2880
アクリアマット10K50X430X2880 | アクリアマット10K | 1AFGACM10K-50 | B | 10 | X | 50 | 430X2880 | 24 | 9.5 | 1.2 | 2450 | 23275 | 1.486 | 50 | 430 | 2880
アクリアマット10K100X395X2880 | アクリアマット10K | 1AFGACM10K-100 | B | 10 | X | 100 | 395X2880 | 12 | 4.7 | 2.3 | 5420 | 25474 | 1.365 | 100 | 395 | 2880
アクリアマット10K100X430X2880 | アクリアマット10K | 1AFGACM10K-100 | B | 10 | X | 100 | 430X2880 | 12 | 4.7 |  | 5420 | 25474 | 1.486 | 100 | 430 | 2880
アクリアマット10K100X470X2880 | アクリアマット10K | 1AFGACM10K-100 | B | 10 | X | 100 | 470X2880 | 11 | 4.7 |  | 5420 | 25474 | 1.488 | 100 | 470 | 2880
アクリアマット16K100X430X2880 | アクリアマット16K | 1AFGACM16K-100 | C | 16 | X | 100 | 430X2880 | 8 | 3.1 | 2.7 | 7100 | 22010 | 0.99 | 100 | 430 | 2880
アクリアジオス32K45X410X1820 | アクリアジオス32K | 1AFGACHW32K-45 | C | 32 | X | 45 | 410X1820 | 10 | 2.5 | 1.3 | 8690 | 21725 | 0.335 | 45 | 410 | 1820
アクリアウール16K89X375X2350 | アクリアウール16K | 1AFGACW16K-89 | C | 16 | X | 89 | 375X2350 | 9 | 2.9 | 2.3 | 7790 | 22591 | 0.705 | 89 | 375 | 2350
アクリアウール16K89X425X2350 | アクリアウール16K | 1AFGACW16K-89 | C | 16 | X | 89 | 425X2350 | 9 | 2.9 |  | 7790 | 22591 | 0.799 | 89 | 425 | 2350
アクリアウール16K89X375X2740 | アクリアウール16K | 1AFGACW16K-89 | C | 16 | X | 89 | 375X2740 | 8 | 3 |  | 7790 | 23370 | 0.731 | 89 | 375 | 2740
アクリアウール16K89X425X2740 | アクリアウール16K | 1AFGACW16K-89 | C | 16 | X | 89 | 425X2740 | 8 | 3 |  | 7790 | 23370 | 0.829 | 89 | 425 | 2740
アクリアウール16K105X395X2740 | アクリアウール16K | 1AFGACW16K-105 | C | 16 | X | 105 | 395X2740 | 8 | 3 | 2.8 | 9020 | 27060 | 0.909 | 105 | 395 | 2740
アクリアウール16K105X430X2740 | アクリアウール16K | 1AFGACW16K-105 | C | 16 | X | 105 | 430X2740 | 8 | 3 |  | 9020 | 27060 | 0.989 | 105 | 430 | 2740
アクリアウール16K120X380X2880 | アクリアウール16K | 1AFGACW16K-120 | C | 16 | X | 120 | 380X2880 | 6 | 2.3 | 3.2 | 10300 | 23690 | 0.787 | 120 | 380 | 2880
アクリアウール16K120X425X2880 | アクリアウール16K | 1AFGACW16K-120 | C | 16 | X | 120 | 425X2880 | 6 | 2.3 |  | 10300 | 23690 | 0.881 | 120 | 425 | 2880
アクリアウール16K140X375X2350 | アクリアウール16K | 1AFGACW16K-140 | C | 16 | X | 140 | 375X2350 | 5 | 1.5 | 3.7 | 12010 | 18015 | 0.616 | 140 | 375 | 2350
アクリアウール16K140X425X2350 | アクリアウール16K | 1AFGACW16K-140 | C | 16 | X | 140 | 425X2350 | 5 | 1.5 |  | 12010 | 18015 | 0.699 | 140 | 425 | 2350
アクリアウール16K105X810X11000 | アクリアウール16K | 1AFGACW16K-105 | C | 16 | X | 105 | 810X11000 | 1 | 3 | 2.8 | 9020 | 27060 | 0.935 | 105 | 810 | 11000
アクリアウール16K50X910X22000 | アクリアウール16K | 1AFGACW16K-50 | C | 16 | X | 50 | 910X22000 | 1 | 6 | 1.3 | 4300 | 25800 | 1.001 | 50 | 910 | 22000
アクリアウール16K105X910X11000 | アクリアウール16K | 1AFGACW16K-105 | C | 16 | X | 105 | 910X11000 | 1 | 3 | 2.8 | 9020 | 27060 | 1.051 | 105 | 910 | 11000
アクリアウール24K105X395X2880 | アクリアウール24K | 1AFGACW24K-105 | C | 24 | X | 105 | 395X2880 | 4 | 1.5 | 2.9 | 14390 | 21585 | 0.477 | 105 | 395 | 2880
アクリアウール24K105X430X2880 | アクリアウール24K | 1AFGACW24K-105 | C | 24 | X | 105 | 430X2880 | 4 | 1.5 |  | 14390 | 21585 | 0.52 | 105 | 430 | 2880
アクリアウール24K120X390X2770 | アクリアウール24K | 1AFGACW24K-120 | C | 24 | X | 120 | 390X2770 | 4 | 1.5 | 3.3 | 16440 | 24660 | 0.518 | 120 | 390 | 2770
アクリアウール24K120X430X2770 | アクリアウール24K | 1AFGACW24K-120 | C | 24 | X | 120 | 430X2770 | 4 | 1.5 |  | 16440 | 24660 | 0.571 | 120 | 430 | 2770
アクリア＋16K105X390X2740 |  | 1AFGACPLUS16K-105 | C | 16 |  | 105 | 390X2740 | 7 | 2.6 | 2.8 | 9020 | 23452 | 0.785
アクリア＋16K105X425X2740 |  | 1AFGACPLUS16K-105 | C | 16 |  | 105 | 425X2740 | 7 | 2.6 |  | 9020 | 23452 | 0.855
マットエース10K100X430X2740 | マットエース10K | 1AFGMA10K-100 | A-2 | 10 | X | 100 | 430X2740 | 14 | 5 | 2 | 3830 | 19150 | 1.649 | 100 | 430 | 2740
マットエース10K100X470X2740 | マットエース10K | 1AFGMA10K-100 | A-2 | 10 | X | 100 | 470X2740 | 12 | 5 |  | 3830 | 19150 | 1.545 | 100 | 470 | 2740
マットエースHG24K50X430X1370 | マットエースHG24K | 1AFGMAHG24K-50 | C | 24 | X | 50 | 430X1370 | 22 | 4 | 1.3 | 5300 | 21200 | 0.648 | 50 | 430 | 1370
マットエースHG24K100X430X1370 | マットエースHG24K | 1AFGMAHG24K-100 | C | 24 | X | 100 | 430X1370 | 11 | 2 | 2.6 | 10600 | 21200 | 0.648 | 100 | 430 | 1370
マットエースHG16K50X430X2740 | マットエースHG16K | 1AFGMAHG16K-50 | C | 16 | X | 50 | 430X2740 | 15 | 5.6 | 1.3 | 2900 | 16240 | 0.883 | 50 | 430 | 2740
マットエースHG16K100X395X2740 | マットエースHG16K | 1AFGMAHG16K-100 | C | 16 | X | 100 | 395X2740 | 8 | 3 | 2.6 | 5340 | 16020 | 0.865 | 100 | 395 | 2740
マットエースHG16K100X430X2740 | マットエースHG16K | 1AFGMAHG16K-100 | C | 16 | X | 100 | 430X2740 | 8 | 3 |  | 5340 | 16020 | 0.942 | 100 | 430 | 2740
Gパックマット24K50X430X1370 | Gパックマット24K | 1AFGGPM24K-50 | C | 24 | X | 50 | 430X1370 | 22 | 4 | 1.3 | 4710 | 18840 | 0.648 | 50 | 430 | 1370
Gパックマット24K100X430X1370 | Gパックマット24K | 1AFGGPM24K-100 | C | 24 | X | 100 | 430X1370 | 11 | 2 | 2.6 | 9430 | 18860 | 0.648 | 100 | 430 | 1370
天井
アクリアαＲ７１ 20K250X455X1370 | アクリアαＲ７１ 20K | 1AFGACMAR71-250 | C | 20 | X | 250 | 455X1370 | 5 | 0.9 | 7.1 | 26700 | 24030 | 0.779 | 250 | 455 | 1370
アクリアＲ５７ 20K200X455X1370 | アクリアＲ５７ 20K | 1AFGACMR57-200 | C | 20 | X | 200 | 455X1370 | 6 | 1.1 | 5.7 | 21360 | 23496 | 0.748 | 200 | 455 | 1370
アクリアＲ４５ 14K170X455X1370 | アクリアＲ４５ 14K | 1AFGACMR45-170 | C | 14 | X | 170 | 455X1370 | 10 | 1.88 | 4.5 | 12450 | 23406 | 1.059 | 170 | 455 | 1370
アクリアマット14K155X455X1370 | アクリアマット14K | 1AFGACM14K-155 | C | 14 | X | 155 | 455X1370 | 11 | 2 | 4.1 | 11350 | 22700 | 1.062 | 155 | 455 | 1370
アクリアウール16K89X375X2350 | アクリアウール16K | 1AFGACW16K-89 | C | 16 | X | 89 | 375X2350 | 9 | 2.9 | 2.3 | 7790 | 22591 | 0.705 | 89 | 375 | 2350
アクリアウール16K89X425X2350 | アクリアウール16K | 1AFGACW16K-89 | C | 16 | X | 89 | 425X2350 | 9 | 2.9 |  | 7790 | 22591 | 0.799 | 89 | 425 | 2350
アクリアウール16K89X375X2740 | アクリアウール16K | 1AFGACW16K-89 | C | 16 | X | 89 | 375X2740 | 8 | 3 |  | 7790 | 23370 | 0.731 | 89 | 375 | 2740
アクリアウール16K89X425X2740 | アクリアウール16K | 1AFGACW16K-89 | C | 16 | X | 89 | 425X2740 | 8 | 3 |  | 7790 | 23370 | 0.829 | 89 | 425 | 2740
アクリアウール16K105X395X2740 | アクリアウール16K | 1AFGACW16K-105 | C | 16 | X | 105 | 395X2740 | 8 | 3 | 2.8 | 9020 | 27060 | 0.909 | 105 | 395 | 2740
アクリアウール16K105X430X2740 | アクリアウール16K | 1AFGACW16K-105 | C | 16 | X | 105 | 430X2740 | 8 | 3 |  | 9020 | 27060 | 0.989 | 105 | 430 | 2740
アクリアウール16K120X380X2880 | アクリアウール16K | 1AFGACW16K-120 | C | 16 | X | 120 | 380X2880 | 6 | 2.3 | 3.2 | 10300 | 23690 | 0.787 | 120 | 380 | 2880
アクリアウール16K120X425X2880 | アクリアウール16K | 1AFGACW16K-120 | C | 16 | X | 120 | 425X2880 | 6 | 2.3 |  | 10300 | 23690 | 0.881 | 120 | 425 | 2880
アクリアウール16K140X375X2350 | アクリアウール16K | 1AFGACW16K-140 | C | 16 | X | 140 | 375X2350 | 5 | 1.5 | 3.7 | 12010 | 18015 | 0.616 | 140 | 375 | 2350
アクリアウール16K140X425X2350 | アクリアウール16K | 1AFGACW16K-140 | C | 16 | X | 140 | 425X2350 | 5 | 1.5 |  | 12010 | 18015 | 0.699 | 140 | 425 | 2350
アクリアウール16K105X810X11000 | アクリアウール16K | 1AFGACW16K-105 | C | 16 | X | 105 | 810X11000 | 1 | 3 | 2.8 | 9020 | 27060 | 0.935 | 105 | 810 | 11000
アクリアウール16K50X910X22000 | アクリアウール16K | 1AFGACW16K-50 | C | 16 | X | 50 | 910X22000 | 1 | 6 | 1.3 | 4300 | 25800 | 1.001 | 50 | 910 | 22000
アクリアウール16K105X910X11000 | アクリアウール16K | 1AFGACW16K-105 | C | 16 | X | 105 | 910X11000 | 1 | 3 | 2.8 | 9020 | 27060 | 1.051 | 105 | 910 | 11000
アクリアウール24K105X395X2880 | アクリアウール24K | 1AFGACW24K-105 | C | 24 | X | 105 | 395X2880 | 4 | 1.5 | 2.9 | 14390 | 21585 | 0.477 | 105 | 395 | 2880
アクリアウール24K105X430X2880 | アクリアウール24K | 1AFGACW24K-105 | C | 24 | X | 105 | 430X2880 | 4 | 1.5 |  | 14390 | 21585 | 0.52 | 105 | 430 | 2880
アクリアウール24K120X390X2770 | アクリアウール24K | 1AFGACW24K-120 | C | 24 | X | 120 | 390X2770 | 4 | 1.5 | 3.3 | 16440 | 24660 | 0.518 | 120 | 390 | 2770
アクリアウール24K120X430X2770 | アクリアウール24K | 1AFGACW24K-120 | C | 24 | X | 120 | 430X2770 | 4 | 1.5 |  | 16440 | 24660 | 0.571 | 120 | 430 | 2770
マットエース10K100X430X2740 | マットエース10K | 1AFGMA10K-100 | A-2 | 10 | X | 100 | 430X2740 | 14 | 5 | 2 | 3830 | 19150 | 1.649 | 100 | 430 | 2740
マットエース10K100X470X2740 | マットエース10K | 1AFGMA10K-100 | A-2 | 10 | X | 100 | 470X2740 | 12 | 5 |  | 3830 | 19150 | 1.545 | 100 | 470 | 2740
マットエースHG24K50X430X1370 | マットエースHG24K | 1AFGMAHG24K-50 | C | 24 | X | 50 | 430X1370 | 22 | 4 | 1.3 | 5300 | 21200 | 0.648 | 50 | 430 | 1370
マットエースHG24K100X430X1370 | マットエースHG24K | 1AFGMAHG24K-100 | C | 24 | X | 100 | 430X1370 | 11 | 2 | 2.6 | 10600 | 21200 | 0.648 | 100 | 430 | 1370
マットエースHG16K50X430X2740 | マットエースHG16K | 1AFGMAHG16K-50 | C | 16 | X | 50 | 430X2740 | 15 | 5.6 | 1.3 | 2900 | 16240 | 0.883 | 50 | 430 | 2740
マットエースHG16K100X395X2740 | マットエースHG16K | 1AFGMAHG16K-100 | C | 16 | X | 100 | 395X2740 | 8 | 3 | 2.6 | 5340 | 16020 | 0.865 | 100 | 395 | 2740
マットエースHG16K100X430X2740 | マットエースHG16K | 1AFGMAHG16K-100 | C | 16 | X | 100 | 430X2740 | 8 | 3 |  | 5340 | 16020 | 0.942 | 100 | 430 | 2740
アクリアネクスト14K89X420X2360 | アクリアネクスト14K | 1AFGACN14K-89 | C | 14 | X | 89 | 420X2360 | 10 | 3.2 | 2.3 | 7390 | 23648 | 0.882 | 89 | 420 | 2360
アクリアネクスト14K90X395X2880 | アクリアネクスト14K | 1AFGACN14K-90 | C | 14 | X | 90 | 395X2880 | 10 | 3.9 | 2.4 | 7550 | 29445 | 1.023 | 90 | 395 | 2880
アクリアネクスト14K90X430X2880 | アクリアネクスト14K | 1AFGACN14K-90 | C | 14 | X | 90 | 430X2880 | 10 | 3.9 |  | 7550 | 29445 | 1.114 | 90 | 430 | 2880
アクリアネクスト14K90X470X2880 | アクリアネクスト14K | 1AFGACN14K-90 | C | 14 | X | 90 | 470X2880 | 10 | 4.3 |  | 7550 | 32465 | 1.218 | 90 | 470 | 2880
アクリアネクスト14K105X395X2880 | アクリアネクスト14K | 1AFGACN14K-105 | C | 14 | X | 105 | 395X2880 | 9 | 3.5 | 2.8 | 8180 | 28630 | 1.075 | 105 | 395 | 2880
アクリアネクスト14K105X430X2880 | アクリアネクスト14K | 1AFGACN14K-105 | C | 14 | X | 105 | 430X2880 | 7 | 2.7 |  | 8180 | 22086 | 0.91 | 105 | 430 | 2880
アクリアネクスト14K105X470X2880 | アクリアネクスト14K | 1AFGACN14K-105 | C | 14 | X | 105 | 470X2880 | 7 | 3 |  | 8180 | 24540 | 0.994 | 105 | 470 | 2880
アクリアマット10K50X430X2880 | アクリアマット10K | 1AFGACM10K-50 | B | 10 | X | 50 | 430X2880 | 24 | 9.5 | 1.2 | 2450 | 23275 | 1.486 | 50 | 430 | 2880
アクリアマット10K100X395X2880 | アクリアマット10K | 1AFGACM10K-100 | B | 10 | X | 100 | 395X2880 | 12 | 4.7 | 2.3 | 5420 | 25474 | 1.365 | 100 | 395 | 2880
アクリアマット10K100X430X2880 | アクリアマット10K | 1AFGACM10K-100 | B | 10 | X | 100 | 430X2880 | 12 | 4.7 |  | 5420 | 25474 | 1.486 | 100 | 430 | 2880
アクリアマット10K100X470X2880 | アクリアマット10K | 1AFGACM10K-100 | B | 10 | X | 100 | 470X2880 | 11 | 4.7 |  | 5420 | 25474 | 1.488 | 100 | 470 | 2880
アクリアマット16K100X430X2880 | アクリアマット16K | 1AFGACM16K-100 | C | 16 | X | 100 | 430X2880 | 8 | 3.1 | 2.7 | 7100 | 22010 | 0.99 | 100 | 430 | 2880
Gパックマット24K50X430X1370 | Gパックマット24K | 1AFGGPM24K-50 | C | 24 | X | 50 | 430X1370 | 22 | 4 | 1.3 | 4710 | 18840 | 0.648 | 50 | 430 | 1370
Gパックマット24K100X430X1370 | Gパックマット24K | 1AFGGPM24K-100 | C | 24 | X | 100 | 430X1370 | 11 | 2 | 2.6 | 9430 | 18860 | 0.648 | 100 | 430 | 1370
アクリアブローS 13K300㎜(330㎜) |  | 1AFGABS1352 | [6 empty] | 0.984 |  | 材工 | 材工 | 0.979
アクリアブローS 13K350㎜(385㎜) |  | 1AFGABS1352 | [6 empty] | 0.8446 |  | 材工 | 材工 | 0.979
アクリアブローS 13K400㎜(400㎜) |  | 1AFGABS1352 | [6 empty] | 0.7388 |  | 材工 | 材工 | 0.979