## 部位U計算
部位U値計算シート ＜部位＞ の熱貫流率【木造用】 | [7 empty] | 面積比率 ・ 熱伝達抵抗
層構成に応じ、計算値を使用するか「0」を入力してください。
1）簡略計算法①（面積比率法）による部位熱貫流率-1
（ | 【天井】 野縁上に敷き込む場合 | ）の実質熱貫流率 Ｗ/（㎡Ｋ） | [5 empty] | 天井 |  | 面積比率
仕様番号 |  | 部 分 名 |  | 一般部 | 熱橋部 |  |  | 構法 | 断熱方法 | 一般部 | 熱橋部
|  | 熱橋面積比 |  | 1 | 0 |  |  | 軸組・枠組壁 | 【天井】 野縁上に敷き込む場合 | 1
|  | 熱伝導率λ Ｗ/(ｍ・Ｋ) | 厚さｄ ｍ | ｄ/λ ㎡・Ｋ/Ｗ |  |  |  |  | 【天井】 桁・梁間に断熱する場合 | 0.87 | 0.13
熱伝達抵抗 Ｒsi |  | － | － | 0.09 | 0 |  |  |  | ＊野縁上に断熱材を敷き詰める場合は、全て一般部
せっこうボード |  | 0.22 | 0.0095 | 0.043182
アクリアマット14K |  | 0.038 | 0.155 | 4.0789 |  |  |  | 天井の 熱伝達抵抗Rsi（室内側）：0.09
[5 empty] | 0 |  |  | 天井の 熱伝達抵抗Rse（室外側）：0.09
熱伝達抵抗 Ｒse |  | － | － | 0.09 | 0
熱貫流抵抗 ΣＲ＝Σ（ｄｉ/λｉ） |  |  |  | 4.3021 | 0
熱貫流率 Ｕｎ＝１/ΣＲ |  |  |  | 0.23244 | 0.000
平均熱貫流率 Ｕi＝Σ（ａin・Ｕｎ） |  |  |  | 0.23244
1）簡略計算法①（面積比率法）による部位熱貫流率-2
（ | 【屋根】 たる木間に断熱する場合 | ）の実質熱貫流率 Ｗ/（㎡Ｋ） | [5 empty] | 屋根 |  | 面積比率
仕様番号 |  | 部 分 名 |  | 一般部 | 熱橋部 |  |  | 構法 | 断熱方法 | 一般部 | 熱橋部
|  | 熱橋面積比 |  | 0.86 | 0.14 |  |  | 軸組・枠組壁 | 【屋根】 たる木間に断熱する場合 | 0.86 | 0.14
|  | 熱伝導率λ Ｗ/(ｍ・Ｋ) | 厚さｄ ｍ | ｄ/λ ㎡・Ｋ/Ｗ |  |  |  | ※1 | 【屋根】 野縁上に敷き込む場合 | 1
熱伝達抵抗 Ｒsi |  | － | － | 0.09 | 0.09 |  |  |  | （※1 母屋下で断熱した場合）
せっこうボード |  | 0.22 | 0.0095 | 0.043182 | 0.043182 |  |  | 屋根の 熱伝達抵抗Rsi（室内側）：0.09
アクリアウール16K |  | 0.038 | 0.09 | 2.3684 |  |  |  | 屋根の 熱伝達抵抗Rse（室外側）：0.09
天然木材 |  | 0.12 | 0.09 |  | 0.75
熱伝達抵抗 Ｒse |  | － | － | 0.09 | 0.09
熱貫流抵抗 ΣＲ＝Σ（ｄｉ/λｉ） |  |  |  | 2.5916 | 0.97318
熱貫流率 Ｕｎ＝１/ΣＲ |  |  |  | 0.38586 | 1.0276
平均熱貫流率 Ｕi＝Σ（ａin・Ｕｎ） |  |  |  | 0.4757
1）簡略計算法①（面積比率法）による部位熱貫流率-3
（ | 【壁】 軸組：柱・間柱間に充填する場合 | ）の実質熱貫流率 Ｗ/（㎡Ｋ） | [5 empty] | 壁 |  | 面積比率
仕様番号 |  | 部 分 名 |  | 一般部 | 熱橋部 |  |  | 構法 ： 断熱方法 |  | 一般部 | 熱橋部
|  | 熱橋面積比 |  | 0.83 | 0.17 |  |  |  | 【壁】 軸組：柱・間柱間に充填する場合 | 0.83 | 0.17
|  | 熱伝導率λ Ｗ/(ｍ・Ｋ) | 厚さｄ ｍ | ｄ/λ ㎡・Ｋ/Ｗ |  |  |  |  | 【壁】 枠組壁：たて枠間に充填する場合 | 0.77 | 0.23
熱伝達抵抗 Ｒsi |  | － | － | 0.11 | 0.11
アクリアネクスト14K |  | 0.038 | 0.105 | 2.7632 |  |  |  | 壁の 熱伝達抵抗Rsi（室内側）：0.11
天然木材 |  | 0.12 | 0.105 |  | 0.875 |  | 柱 | 壁の 熱伝達抵抗Rse（室外側）：0.11
外側面材
[6 empty] | 0.9 | 胴縁がある 付加断熱材 R値×0.9 | 柱の「厚さ」は、断熱材と同じ厚さを入力します。
熱伝達抵抗 Ｒse |  | － | － | 0.11 | 0.11 |  |  | 例） アクリアネクスト14k85mmのとき→天然木材1種（柱）も85mm＝0.085を入力
熱貫流抵抗 ΣＲ＝Σ（ｄｉ/λｉ） |  |  |  | 2.9832 | 1.095 |  | 外貼りの 熱抵抗低減率 | グラスウール | 0.9
熱貫流率 Ｕｎ＝１/ΣＲ |  |  |  | 0.33522 | 0.91324 |  |  | 発泡系 | 1
平均熱貫流率 Ｕi＝Σ（ａin・Ｕｎ） |  |  |  | 0.43348 |  |  |  |  | 発泡系でも横桟・又は縦桟があれば「0.9」
1）簡略計算法①（面積比率法）による部位熱貫流率-4
（ | 【その他床】 軸組･枠組：大引間に充填(剛床工法) | ）の実質熱貫流率 Ｗ/（㎡Ｋ） | [5 empty] | その他床 |  | 面積比率
仕様番号 |  | 部 分 名 |  | 一般部 | 熱橋部 |  |  | 構法 ・ 断熱方法 |  | 一般部 | 熱橋部
|  | 熱橋面積比 |  | 0.85 | 0.15 |  |  |  | 【その他床】 軸組･枠組：大引間に充填(剛床工法) | 0.85 | 0.15
|  | 熱伝導率λ Ｗ/(ｍ・Ｋ) | 厚さｄ ｍ | ｄ/λ ㎡・Ｋ/Ｗ |  |  |  |  | 【その他床】 軸組：根太間に断熱する場合 | 0.8 | 0.2
熱伝達抵抗 Ｒsi |  | － | － | 0.15 | 0.15 |  |  |  | 【その他床】 軸組：床梁土台同面工法で根太間断熱 | 0.7 | 0.3
[9 empty] | 【その他床】 枠組壁：根太間に断熱 | 0.87 | 0.13
合板 |  | 0.16 | 0.024 | 0.15 | 0.15
アクリアＵボード24K |  | 0.036 | 0.105 | 2.9167 |  |  |  | 床の 熱伝達抵抗Rsi（室内側）：0.15
天然木材 |  | 0.12 | 0.105 |  | 0.875 |  |  | 床の 熱伝達抵抗Rse（室外側）：0.15
熱伝達抵抗 Ｒse |  | － | － | 0.15 | 0.15
熱貫流抵抗 ΣＲ＝Σ（ｄｉ/λｉ） |  |  |  | 3.3667 | 1.325
熱貫流率 Ｕｎ＝１/ΣＲ |  |  |  | 0.29703 | 0.75472
平均熱貫流率 Ｕi＝Σ（ａin・Ｕｎ） |  |  |  | 0.36568
1）簡略計算法①（面積比率法）による部位熱貫流率-5
（ | 【外接床】 軸組･枠組：大引間に充填(剛床工法) | ）の実質熱貫流率 Ｗ/（㎡Ｋ）
仕様番号 |  | 部 分 名 |  | 一般部 | 熱橋部
|  | 熱橋面積比 |  | 0.85 | 0.15 |  |  | 外気に接する |  | 面積比率
|  | 熱伝導率λ Ｗ/(ｍ・Ｋ) | 厚さｄ ｍ | ｄ/λ ㎡・Ｋ/Ｗ |  |  |  | 構法 ・ 断熱方法 |  | 一般部 | 熱橋部
熱伝達抵抗 Ｒsi |  | － | － | 0.15 | 0.15 |  |  |  | 【外接床】 軸組･枠組：大引間に充填(剛床工法) | 0.85 | 0.15
[9 empty] | 【外接床】 軸組：根太間に断熱する場合 | 0.8 | 0.2
合板 |  | 0.16 | 0.024 | 0.15 | 0.15 |  |  |  | 【外接床】 枠組壁：根太間に断熱 | 0.87 | 0.13
アクリアＵボード24K |  | 0.036 | 0.12 | 3.3333
天然木材 |  | 0.12 | 0.12 |  | 1 |  |  | 外気床の 熱伝達抵抗Rsi（室内側）：0.15
外気床の 熱伝達抵抗Rse（室外側）：0.04
熱伝達抵抗 Ｒse |  | － | － | 0.04 | 0.04
熱貫流抵抗 ΣＲ＝Σ（ｄｉ/λｉ） |  |  |  | 3.6733 | 1.34
熱貫流率 Ｕｎ＝１/ΣＲ |  |  |  | 0.27223 | 0.74627
平均熱貫流率 Ｕi＝Σ（ａin・Ｕｎ） |  |  |  | 0.34334
1）簡略計算法①（面積比率法）による部位熱貫流率-6
（ | 土間床基礎 | ）の実質熱貫流率 Ｗ/（㎡Ｋ）
仕様番号 |  | 部 分 名 |  | 一般部 | －
|  | 熱橋面積比 |  | 1 | －
玄関（外気側） |  | 熱伝導率λ Ｗ/(ｍ・Ｋ) | 厚さｄ ｍ | ｄ/λ ㎡・Ｋ/Ｗ
熱伝達抵抗 Ｒsi |  | － | － | 0.11 | －
コンクリート |  | 1.6 | 0.15 | 0.09375 | －
－
－
熱伝達抵抗 Ｒse（外気） |  | － | － | 0.04 | －
熱貫流抵抗 ΣＲ＝Σ（ｄｉ/λｉ） |  |  |  | 0.24375 | 0
熱貫流率 Ｕｎ＝１/ΣＲ |  |  |  | 4.1026 | 0.000
平均熱貫流率 Ｕi＝Σ（ａin・Ｕｎ） |  |  |  | 4.1026
1）簡略計算法①（面積比率法）による部位熱貫流率-7
（ | 土間床基礎 | ）の実質熱貫流率 Ｗ/（㎡Ｋ）
仕様番号 |  | 部 分 名 |  | 一般部 | －
|  | 熱橋面積比 |  | 1 | －
玄関（床下側） |  | 熱伝導率λ Ｗ/(ｍ・Ｋ) | 厚さｄ ｍ | ｄ/λ ㎡・Ｋ/Ｗ
熱伝達抵抗 Ｒsi |  | － | － | 0.11 | －
コンクリート |  | 1.6 | 0.15 | 0.09375 | －
－
－
熱伝達抵抗 Ｒse（その他） |  | － | － | 0.11 | －
熱貫流抵抗 ΣＲ＝Σ（ｄｉ/λｉ） |  |  |  | 0.31375 | 0
熱貫流率 Ｕｎ＝１/ΣＲ |  |  |  | 3.1873 | 0.000
平均熱貫流率 Ｕi＝Σ（ａin・Ｕｎ） |  |  |  | 3.1873
1）簡略計算法①（面積比率法）による部位熱貫流率-8
（ | 土間床基礎 | ）の実質熱貫流率 Ｗ/（㎡Ｋ）
仕様番号 |  | 部 分 名 |  | 一般部 | －
|  | 熱橋面積比 |  | 1 | －
ユニットバス（外気側) |  | 熱伝導率λ Ｗ/(ｍ・Ｋ) | 厚さｄ ｍ | ｄ/λ ㎡・Ｋ/Ｗ
熱伝達抵抗 Ｒsi |  | － | － | 0.11 | －
コンクリート |  | 1.6 | 0.15 | 0.09375 | －
押出PS3種 |  | 0.028 | 0.05 | 1.7857 | －
－
熱伝達抵抗 Ｒse（外気） |  | － | － | 0.04 | －
熱貫流抵抗 ΣＲ＝Σ（ｄｉ/λｉ） |  |  |  | 2.0295 | 0
熱貫流率 Ｕｎ＝１/ΣＲ |  |  |  | 0.49274 | 0.000
平均熱貫流率 Ｕi＝Σ（ａin・Ｕｎ） |  |  |  | 0.49274
1）簡略計算法①（面積比率法）による部位熱貫流率-9
（ | 土間床基礎 | ）の実質熱貫流率 Ｗ/（㎡Ｋ）
仕様番号 |  | 部 分 名 |  | 一般部 | －
|  | 熱橋面積比 |  | 1 | －
ユニットバス（床下側） |  | 熱伝導率λ Ｗ/(ｍ・Ｋ) | 厚さｄ ｍ | ｄ/λ ㎡・Ｋ/Ｗ
熱伝達抵抗 Ｒsi |  | － | － | 0.11 | －
コンクリート |  | 1.6 | 0.15 | 0.09375 | －
押出PS3種 |  | 0.028 | 0.05 | 1.7857 | －
－
熱伝達抵抗 Ｒse（その他） |  | － | － | 0.11 | －
熱貫流抵抗 ΣＲ＝Σ（ｄｉ/λｉ） |  |  |  | 2.0995 | 0
熱貫流率 Ｕｎ＝１/ΣＲ |  |  |  | 0.47631 | 0.000
平均熱貫流率 Ｕi＝Σ（ａin・Ｕｎ） |  |  |  | 0.47631
Note on B12: 野縁上に敷き込む場合には入力しません。
Note on B29: 野縁上に敷き込む場合には入力しません。
Note on B43: 壁の内装下地ボードを桁まで張り上げない場合は計算に加えない。
Note on B46: 断熱材との外側面材の間に通気層がある場合は計算に加えない。
Note on E29: 断熱材の厚さに合わせる
Note on E45: 断熱材の厚さに 合わせる
Note on E61: 安全側の計算として、 断熱材≦大引等 の時：断熱材の厚さを記入 断熱材≧大引等 の時：木材の厚さを記入
Note on E62: 断熱材≦大引等 の時：断熱材の厚さを記入 断熱材≧大引等 の時：木材の実寸法を記入
Note on E78: 安全側の計算として、 断熱材≦大引等 の時：断熱材の厚さを記入 断熱材≧大引等 の時：木材の厚さを記入
Note on E79: 断熱材≦大引等 の時：断熱材の厚さを記入 断熱材≧大引等 の時：木材の実寸法を記入

## DATAｼｰﾄ
この数値は他のシートに連動していますので、列、行を削除しないでください。
外皮性能基準値
|  | ＵA | ηA
| １（Ⅰa） | 0.46 | - | ■このシートは旭ファイバーグラスにて追加したものです。
| ２（Ⅰb） | 0.46 | -
| ３（Ⅱ） | 0.56 | -
| ４（Ⅲ） | 0.75 | -
| ５（Ⅳa） | 0.87 | 3
| ６（Ⅳb） | 0.87 | 2.8
| ７（Ⅴ） | 0.87 | 2.7
| ８（Ⅵ） | - | 3.2
熱伝導率表
| 材料 | λ |  | 屋根 |  | 壁 |  | 床
断熱材 |  |  | ←空欄
| アクリアマット10K(90･65･50mm品) | 0.043 |  | アクリアマット10K(90･65･50mm品) | 0.043 | アクリアマット10K(90･65･50mm品) | 0.043 | アクリアウール16K | 0.038
| アクリアマット10K(100mm品) | 0.043 |  | アクリアマット10K(100mm品) | 0.043 | アクリアマット10K(100mm品) | 0.043 | アクリアウール24K | 0.036
| アクリアマット14K | 0.038 |  | アクリアマット14K | 0.038 | アクリアマット14K | 0.038 | アクリアＵボード24K | 0.036
| アクリアサンカット14K(天井) | 0.038 |  | アクリアR57 | 0.035 | アクリアマット24K | 0.034 | アクリアＵボード32K | 0.035
| アクリアサンカット24K(屋根) | 0.036 |  | アクリアサンカット24K(屋根) | 0.036 | アクリアネクスト14K | 0.038 | アクリアUボードピンレスACUPLS20 | 0.036
| アクリアマット24K | 0.034 |  | アクリアマット24K | 0.034 | アクリアウール16K | 0.038 | アクリアマット14K | 0.038
| アクリアネクスト14K | 0.038 |  | アクリアネクスト14K | 0.038 | アクリアウール24K | 0.036 | アクリアマットα20K | 0.034
| アクリアウール16K | 0.038 |  | アクリアウール16K | 0.038 | フェノールフォーム | 0.02 | アクリアウールα20K | 0.034
| アクリアウール24K | 0.036 |  | アクリアウール24K | 0.036 | アクリアEブロー22K(屋根･壁・床) | 0.038 | アクリアウールα36K | 0.032
| アクリアＵボード24K | 0.036 |  | アクリアＥブロー20K(屋根・壁･床) | 0.04 | アクリアネクストα20K | 0.034 | アクリアＵボードピンレスα36K | 0.032
| アクリアＵボード32K | 0.035 |  | アクリアEブロー22K(屋根･壁・床) | 0.038 | アクリアマットα20K | 0.034 | マットエース10K | 0.05
| アクリアEブロー10K(天井) | 0.052 |  | アクリアネクストα20K | 0.034 | アクリアウールα20K | 0.034 | マットエース24K | 0.038
| アクリアＥブロー20K(屋根・壁･床) | 0.04 |  | アクリアマットα20K | 0.034 | アクリアウールα36K | 0.032 | マットエースHG16K | 0.038
| アクリアEブロー22K(屋根･壁・床) | 0.038 |  | アクリアウールα20K | 0.034 | アクリアジオス | 0.035 | AFボード（KS) | 0.021
| アクリアネクストα20K | 0.034 |  | アクリアウールα36K | 0.032 | マットエース10K | 0.05 | フェノールフォーム | 0.02
| アクリアマットα20K | 0.034 |  | アクリアジオス | 0.035 | マットエース24K | 0.038 | 押出PS3種 | 0.028
| アクリアウールα20K | 0.034 |  | フェノールフォーム | 0.02 | マットエースHG16K | 0.038
| アクリアウールα36K | 0.032 |  | マットエース24K | 0.038 | AFボード（KS) | 0.021
| アクリアＵボードピンレスα36K | 0.032 |  | マットエースHG16K | 0.038
| アクリアジオス | 0.035 |  | AFボード（KS) | 0.021
| AFボード（KS) | 0.021
| マットエース10K | 0.05 |  | 天井
| マットエース24K | 0.038 |  | 材料 | λ
| マットエースHG16K | 0.038
| 押出PS3種 | 0.028 |  | アクリアマット10K(90･65･50mm品) | 0.043
内装・内装下地 |  |  |  | アクリアマット10K(100mm品) | 0.043
| せっこうボード | 0.22 |  | アクリアマット14K | 0.038
| 強化せっこうボード | 0.24 |  | アクリアサンカット14K(天井) | 0.038
| 合板 | 0.16 |  | アクリアマット24K | 0.034
| 合板ﾌﾛｱ | 0.16 |  | アクリアR57 | 0.035
| 畳床 | 0.15 |  | アクリアネクスト14K | 0.038
木 | 天然木材 | 0.12 |  | アクリアウール16K | 0.038
|  |  |  | アクリアウール24K | 0.036
外合板 |  |  |  | アクリアEブロー10K(天井) | 0.052
| せっこうボード | 0.22 |  | アクリアネクストα20K | 0.034
| 強化せっこうボード | 0.24 |  | アクリアマットα20K | 0.034
| 合板 | 0.16 |  | アクリアウールα20K | 0.034
| パーティクルボード | 0.16 |  | アクリアウールα36K | 0.032
| ダイライト | 0.13 |  | マットエース10K | 0.05
| ノボパン | 0.133 |  | マットエース24K | 0.038
躯体 | コンクリート | 1.6 |  | フェノールフォーム | 0.02

## 基礎形状にかかわらない線熱貫流率
①基礎形状によらない値を用いる方法(土間床上端と地盤面の高さの差に注意）
｢土間床等の外周部の熱損失｣・線熱貫流率の算定方法
基礎形状、断熱材の施工位置や
断熱の有無にかかわらず使える値。
2022年10月1日からの数値

## 温暖地線熱貫流率
代表的な仕様の計算例【温暖地の参考】（線熱貫流率）
立上り断熱のR値
水平断熱のR値

## 寒冷地線熱貫流率
代表的な仕様の計算例【寒冷地の参考】（線熱貫流率）
立上り断熱のR値
水平断熱のR値